## LCA
Construction | SanUnit | Quantity | Item Ratio | GlobalWarming [kg CO2-eq] | Total GlobalWarming Ratio
Brick [kg] | A2 | 567000 | 1 | 158760 | 0.033565 | 0.49612
| Total | 567000 | 1 | 158760 | 0.033565 | 0.49612
Cement [kg] | A2 | 1750000 | 1 | 1890000 | 0.39958 | 5.9062
| Total | 1750000 | 1 | 1890000 | 0.39958 | 5.9062
Concrete [m3] | A4 | 433.0445 | 0.066713 | 129913.3498 | 0.027466 | 0.40598
| A7 | 6058.14 | 0.93329 | 1817442 | 0.38424 | 5.6795
| Total | 6491.1845 | 1 | 1947355.3498 | 0.4117 | 6.0855
Excavation [m3] | A2 | 9140 | 0.19213 | 4844.2 | 0.0010241 | 0.015138
| A4 | 1451.2117 | 0.030506 | 769.1422 | 0.00016261 | 0.0024036
| A5 | 13920 | 0.29261 | 7377.6 | 0.0015597 | 0.023055
| A6 | 23060 | 0.48475 | 12221.8 | 0.0025839 | 0.038193
| Total | 47571.2117 | 1 | 25212.7422 | 0.0053304 | 0.07879
Gravel [kg] | A2 | 3200000 | 1 | 48000 | 0.010148 | 0.15
| Total | 3200000 | 1 | 48000 | 0.010148 | 0.15
Plastic [kg] | A2 | 25200 | 0.61162 | 49644 | 0.010496 | 0.15514
| A5 | 4539.9738 | 0.11019 | 8943.7485 | 0.0018909 | 0.027949
| A6 | 11462.0273 | 0.27819 | 22580.1938 | 0.0047738 | 0.070563
| Total | 41202.0011 | 1 | 81167.9422 | 0.01716 | 0.25365
Sand [kg] | A2 | 7931000 | 1 | 95172 | 0.020121 | 0.29741
| Total | 7931000 | 1 | 95172 | 0.020121 | 0.29741
Steel [kg] | A2 | 83937.5 | 0.54777 | 214040.625 | 0.045252 | 0.66888
| A7 | 69298.4788 | 0.45223 | 176711.1208 | 0.03736 | 0.55222
| Total | 153235.9788 | 1 | 390751.7458 | 0.082611 | 1.2211
Wood [m3] | A2 | 475 | 1 | 93575 | 0.019783 | 0.29242
| Total | 475 | 1 | 93575 | 0.019783 | 0.29242
Sum | All |  |  | 4729994.7801 | 1 | 14.7812
Transportation | SanUnit | Quantity | Item Ratio | GlobalWarming [kg CO2-eq] | Total GlobalWarming Ratio
Trucking [tonne*km] | A3 | 6912000 | 1 | 1340928 | 1
| Total | 6912000 | 1 | 1340928 | 1
Sum | All |  |  | 1340928 | 1
WasteStream | Mass [kg] | GlobalWarming [kg CO2-eq] | Total GlobalWarming Ratio
fugitive_CH4 | 51410.1923 | 1439485.3831 | -2.021
fugitive_N2O | 62.691 | 16613.1091 | -0.023324
liq_K | 173414.281 | -260121.4216 | 0.3652
liq_N | 290357.0613 | -1567928.131 | 2.2013
liq_P | 30290.067 | -148421.3284 | 0.20838
sol_K | 26441.3049 | -39661.9573 | 0.055683
sol_N | 11208.4385 | -60525.568 | 0.084975
sol_P | 18717.7179 | -91716.8179 | 0.12877
Sum |  | -712276.732 | 1
Other | Quantity | GlobalWarming [kg CO2-eq] | Total GlobalWarming Ratio
e_item [kWh] | 457261.5042 | 68589.2256 | 1
Sum |  | 68589.2256 | 1