## rho
| Element | TEA results | LCA results | COD recovery | N recovery | P recovery | K recovery
| Input y | Net cost [USD/cap/yr] | Net emission [kg CO2-eq/cap/yr] | Total COD | Total N | Total P | Total K
Element | Input x
Excretion-A1 | E cal [kcal/cap/d] | 0.025095 | 0.10664 | 0.017738 | 0.041812 | -0.08396 | 0.0078248
| P veg [g/cap/d] | -0.10999 | 0.11795 | -0.021866 | 0.22524 | 0.055686 | 0.11086
| P anim [g/cap/d] | -0.0069367 | -0.25931 | 0.022406 | 0.0031443 | 0.068995 | 0.15292
| N prot [fraction] | -0.027015 | 0.027759 | -0.10185 | 0.025935 | -0.091101 | 0.16647
| P prot v [fraction] | 0.039352 | 0.078476 | -0.097786 | -0.20728 | 0.2276 | -0.081008
| P prot a [fraction] | -0.15989 | 0.032415 | -0.14556 | -0.08348 | -0.062226 | 0.00069607
| K cal [g K/1000 kcal] | 0.066871 | -0.028059 | -0.07718 | -0.029847 | 0.049157 | 0.20401
| N exc [fraction of intake] | 0.04378 | -0.047285 | 0.071611 | 0.11347 | -0.089253 | 0.09931
| P exc [fraction of intake] | 0.12209 | -0.026343 | 0.068239 | -0.0044284 | -0.034383 | -0.15624
| K exc [fraction of intake] | -0.070927 | -0.11045 | 0.15628 | 0.16192 | 0.089949 | -0.046205
| E exc [fraction of intake] | -0.0042124 | 0.96805 | -0.15527 | -0.038428 | -0.07628 | -0.017714
| N ur [fraction of total] | 0.14518 | 0.10688 | 0.13224 | 0.055218 | 0.047465 | -0.085833
| P ur [fraction of total] | -0.061386 | -0.20218 | 0.064326 | 0.094725 | -0.24031 | -0.082244
| K ur [fraction of total] | -0.08192 | -0.19303 | -0.080264 | -0.11603 | 0.10163 | -0.034647
| E fec [fraction of total] | 0.011653 | -0.054677 | 0.013513 | -0.015182 | -0.15177 | -0.0057966
| N ur nh3 [fraction of total N in urine] | 0.024038 | -0.024194 | 0.11494 | 0.24296 | -0.021338 | -0.013441
| N fec nh3 [fraction of total N in feces] | 0.11868 | 0.0017522 | 0.097138 | -0.056466 | 0.038068 | -0.02159
| Ur exc [g/cap/d] | 0.044896 | -0.027651 | -0.040768 | -0.028131 | 0.064818 | -0.19287
| Fec exc [g/cap/d] | -0.052625 | 0.077756 | 0.11809 | -0.017354 | -0.15458 | -0.094317
| Ur moi [fraction] | 0.030795 | -0.020162 | 0.17861 | 0.039748 | 0.016598 | 0.088857
| Fec moi [fraction] | -0.25608 | 0.2144 | 0.090297 | 0.06381 | -0.096694 | 0.051977
| Mg ur [g Mg/cap/d] | -0.12374 | 0.094857 | 0.02261 | -0.21875 | -0.055422 | 0.1275
| Mg fec [g Mg/cap/d] | -0.044968 | -0.018422 | -0.1879 | 0.0039964 | -0.087873 | 0.16342
| Ca ur [g Ca/cap/d] | 0.070555 | -0.11144 | 0.072043 | -0.075296 | 0.13917 | -0.21365
| Ca fec [g Ca/cap/d] | 0.10436 | -0.056286 | -0.15394 | -0.056826 | 0.01649 | 0.064698
| Household size [cap/household] | -0.012565 | -0.027291 | 0.0079808 | 0.044212 | 0.034239 | 0.03718
| Toilet density [household/toilet] | 0.0029643 | -0.14794 | -0.12058 | -0.17345 | 0.089421 | 0.057234
Pit latrine-A2 | Max ch4 emission [g CH4/g COD] | -0.016202 | 0.20695 | -0.11261 | -0.15035 | 0.14249 | -0.061518
| Full degradation time [yr] | 0.12156 | -0.070411 | 0.0050285 | 0.11902 | 0.020906 | 0.070459
| Log degradation [-] | 0.049853 | -0.033363 | 0.024386 | -0.096142 | 0.020474 | 0.057654
| Toilet paper [kg/cap/hr] | -0.054077 | -0.020642 | 0.085953 | -0.043984 | 0.010369 | -0.086301
| Flushing water [kg/cap/hr] | 0.014461 | -0.13097 | -0.022646 | 0.017522 | -0.043888 | -0.076004
| Cleansing water [kg/cap/hr] | 0.069619 | 0.04258 | 0.035452 | 0.10902 | -0.020354 | 0.018374
| Desiccant V [m3/cap/hr] | -0.10133 | 0.0049925 | -0.0067567 | -0.12637 | -0.054869 | 0.069343
| Desiccant rho [kg/m3] | 0.011833 | 0.087453 | 0.22919 | 0.18669 | 0.018446 | -0.083384
| COD max decay [fraction of oxygen demand removal] | 0.059046 | 0.034407 | -0.28032 | -0.091065 | -0.10093 | -0.0035644
| N max decay [fraction of N removal after N leaching] | -0.062958 | -0.068563 | 0.13283 | -0.24208 | -0.15034 | -0.032295
| MCF aq [fraction of anaerobic conversion of degraded COD] | 0.13285 | 0.051641 | -0.061338 | -0.1123 | 0.089925 | 0.062838
| N2 O EF aq [fraction of N emitted as N2O] | -0.11774 | -0.069043 | 0.0051245 | -0.19585 | 0.20743 | -0.015686
| Emptying period [years] | -0.24392 | 0.16932 | -0.72653 | -0.58973 | 0.052121 | 0.022142
| Sludge accum rate [L/cap/yr] | 0.46219 | -0.036004 | 0.084728 | 0.076724 | 0.055422 | 0.074299
| N leaching [fraction of N input] | 0.11184 | 0.048797 | -0.0094689 | -0.71982 | 0.22812 | -0.19311
| P leaching [fraction of P input] | -0.023078 | 0.091629 | -0.0088929 | 0.091437 | -0.7507 | 0.026283
| K leaching [fraction of K input] | 0.11816 | -0.0083888 | 0.032883 | -0.092709 | -0.047873 | -0.98146
| N volatilization [fraction of N input] | 0.074947 | -0.09835 | 0.23989 | 0.11053 | -0.030411 | 0.25367
| MCF decay [fraction of anaerobic conversion of degraded COD] | -0.0076688 | 0.35675 | -0.078836 | -0.090777 | 0.030891 | 0.087993
| N2 O EF decay [fraction of N emitted as N2O] | -0.042052 | -0.021998 | -0.017414 | -0.15026 | -0.037768 | -0.059502
| Sewer ppl [-] | 0.069607 | 0.32337 | 0.027543 | 0.066511 | -0.048281 | -0.015878
| Sludge ppl [-] | 0.0031803 | 0.12397 | -0.069451 | -0.11851 | 0.06045 | -0.10501
Trucking-A3 | Transportation loss [fraction] | -0.078728 | 0.19201 | -0.11213 | 0.17222 | -0.11994 | 0.044344
| Transportation distance [km] | -0.097846 | -0.069667 | 0.06027 | -0.073375 | -0.13611 | -0.046097
| Emptying fee [USD] | 0.88036 | 0.031911 | 0.10439 | 0.020678 | -0.03664 | -0.15984
Sedimentation tank-A5 | Tau [days] | 0.067939 | 0.0033603 | -0.054797 | 0.091341 | 0.0074407 | -0.07886
| COD max decay [fraction of retained COD] | 0.084632 | -0.16092 | -0.024494 | -0.056262 | 0.16853 | -0.073111
| MCF decay [fraction of anaerobic conversion of degraded COD] | -0.12233 | 0.029703 | -0.13437 | -0.08012 | -0.11382 | -0.02357
| N max decay [fraction of N removal] | -0.080504 | 0.02309 | -0.095098 | -0.0065527 | -0.13907 | -0.05577
| N2 O EF decay [fraction of degraded N emitted as N2O] | 0.14595 | 0.09559 | 0.0421 | 0.041488 | 0.25497 | -0.043864
| Tank L to W [length/width] | -0.059238 | 0.023846 | 0.031359 | -0.12216 | 0.13974 | 0.040372
| Tank W to H [width/height (average)] | -0.16497 | 0.10085 | -0.084716 | -0.10869 | 0.14335 | 0.020714
| Concrete thickness [m] | 0.044104 | -0.011125 | 0.09967 | 0.075608 | 0.14398 | -0.0094449
| Roof slope [degrees] | -0.18854 | 0.098794 | 0.035596 | 0.1453 | -0.014041 | 0.14137
| Roof unit mass [kg/m2] | -0.0072247 | -0.097186 | -0.06207 | -0.088161 | 0.16822 | -0.15902
| Settled frac [fraction] | 0.027711 | 0.042604 | 0.0415 | 0.018482 | -0.030699 | 0.17659
| Frac of settled TS [fraction] | 0.073555 | 0.06033 | 0.13209 | -0.017858 | -0.11527 | -0.0024122
| Frac of settled COD [fraction] | 0.084068 | -0.18943 | 0.53278 | 0.060882 | 0.054185 | 0.10511
| Frac of settled N [fraction] | -0.0057726 | 0.13084 | -0.022886 | -0.0085329 | -0.079112 | 0.11882
| Frac of settled P [fraction] | -0.11089 | -0.025683 | 0.0088209 | -0.15698 | 0.38351 | 0.0078728
| Frac of settled K [fraction] | 0.10189 | -0.06195 | 0.12028 | 0.055038 | -0.048317 | -0.18241
| Frac of settled mg [fraction] | 0.085929 | 0.044188 | 0.010417 | -0.0074407 | 0.088593 | -0.14861
| Frac of settled ca [fraction] | -0.092277 | 0.0039724 | -0.15404 | -0.14527 | 0.076472 | -0.099718
Anaerobic lagoon-A6 | COD removal [fraction of total COD] | -0.046889 | 0.022862 | -0.10154 | 0.041488 | -0.12608 | 0.26217
| COD decay [fraction of retained COD] | 0.07742 | 0.049169 | 0.12527 | 0.15633 | -0.11303 | -0.019262
| MCF decay [fraction of anaerobic conversion of degraded COD] | 0.1956 | -0.14467 | 0.14019 | -0.053333 | -0.129 | -0.045977
| N max decay [fraction of N removal] | -0.0048725 | 0.14874 | -0.080408 | -0.15956 | -0.088437 | -0.065995
| N2 O EF decay [fraction of of degraded N emitted as N2O] | 0.036544 | 0.06051 | 0.14218 | 0.15468 | -0.15136 | 0.035704
| Liner unit mass [kg/m2] | -0.074827 | -0.053393 | 0.086469 | 0.2342 | -0.0044524 | 0.18842
| Sewer flow [m3/d] | -0.050645 | 0.0093729 | -0.066199 | -0.079736 | 0.18191 | 0.081164
Facultative lagoon-A7 | COD removal [fraction of total COD] | -0.036148 | -0.14826 | -0.027387 | -0.054725 | 0.29657 | 0.26297
| COD decay [fraction of retained COD] | -0.040828 | -0.076664 | 0.12667 | 0.022694 | 0.050717 | 0.040732
| MCF decay [fraction of anaerobic conversion of degraded COD] | 0.26183 | 0.055794 | -0.10542 | -0.069979 | -0.014401 | -0.12401
| N max decay [fraction of N removal] | -0.12504 | -0.02075 | -0.020594 | -0.054545 | -0.19738 | 0.12547
| N2 O EF decay [fraction of of degraded N emitted as N2O] | 0.0014761 | -0.014833 | 0.035044 | -0.068119 | -0.041092 | 0.071863
| P removal [fraction of P removal] | 0.043684 | 0.042928 | 0.025263 | 0.10649 | -0.54451 | -0.10872
| Liner unit mass [kg/m2] | -0.0062406 | 0.026595 | 0.020942 | 0.03514 | -0.16239 | 0.034047
| Sewer flow [m3/d] | -0.043816 | -0.088737 | 0.034995 | 0.027579 | 0.11214 | 0.032739
Unplanted drying bed-A8 | Tau [days] | -0.065971 | 0.1106 | 0.027975 | 0.19378 | -0.03832 | 0.085653
| COD max decay [fraction of total COD] | -0.15146 | 0.01865 | -0.22904 | 0.069751 | -0.06411 | 0.099118
| MCF decay [fraction of anaerobic conversion of degraded COD] | -0.29734 | 0.050117 | -0.0058926 | -0.045497 | -0.040588 | 0.2028
| N max decay [fraction of N removal] | 0.012385 | -0.0033843 | -0.21668 | -0.20782 | 0.097918 | 0.038284
| N2 O EF decay [fraction of degraded N emitted as N2O] | 0.075956 | 0.031611 | -0.15531 | 0.029331 | -0.0059406 | -0.053693
| Column H [m] | -0.10115 | 0.058662 | 0.017798 | -0.10983 | 0.027975 | 0.10973
| Column unit mass [kg/m] | 0.10717 | -0.1306 | 0.071659 | 0.010933 | 0.23924 | -0.15974
| Concrete thickness [m] | -0.052097 | 0.1646 | 0.0074167 | 0.020846 | -0.078752 | 0.04276
| Cover slope [degrees] | -0.041392 | 0.013669 | -0.037384 | 0.13291 | 0.08168 | 0.099394
| Cover unit mass [kg/m2] | 0.027255 | -0.16854 | 0.15138 | -0.029211 | 0.057762 | 0.00068407
| Sol frac [fraction] | -0.075812 | 0.037264 | -0.043624 | -0.014257 | -0.071119 | 0.0075608
| Non storage bed H [m] | -0.12107 | 0.062514 | 0.026559 | -0.06327 | -0.19561 | -0.023054
| Storage bed H [m] | -0.023966 | -0.1038 | 0.067951 | 0.10034 | -0.024554 | 0.040468
Crop application-A9 | NH3 application loss [fraction of applied] | -0.14165 | 0.10581 | -0.19768 | -0.16727 | 0.026823 | -0.24348
| Other application losses [fraction of applied] | -0.025287 | 0.049037 | -0.069775 | -0.28512 | 0.31327 | -0.087009
Excretion-A1 | Exchange rate [UGX/USD] | 0.086301 | 0.12326 | 0.080888 | 0.0009601 | -0.14753 | -0.1353
Pit latrine-A2 | Plastic density [kg/m2] | -0.10347 | 0.098038 | -0.063126 | -0.19914 | -0.055422 | 0.07556
| Brick density [kg/m3] | -0.097726 | 0.080936 | 0.0046325 | 0.029763 | 0.028827 | 0.034935
| SS sheet density [kg/m2] | -0.13626 | -0.012373 | 0.11089 | 0.090021 | -0.034311 | 0.11116
| Gravel density [kg/m3] | 0.05607 | 0.025635 | 0.010969 | 0.063162 | -0.019058 | 0.094245
| Sand density [kg/m3] | -0.09721 | 0.040876 | 0.086337 | 0.042832 | -0.089313 | 0.17397
| Steel density [kg/m3] | -0.094233 | -0.12562 | -0.064026 | -0.19518 | 0.029499 | -0.067267
TEA | Price factor [-] | -0.057486 | 0.019238 | 0.051281 | 0.10543 | 0.081632 | 0.015482
| N fertilizer price [USD/kg N] | -0.0079928 | 0.16839 | -0.094029 | -0.0036244 | -0.061602 | 0.13528
| P fertilizer price [USD/kg P] | 0.032259 | 0.086721 | -0.020246 | 0.024446 | -0.11868 | -0.028455
| K fertilizer price [USD/kg K] | 0.071443 | -0.060042 | 0.032835 | 0.0064206 | 0.073651 | 0.093129
| Discount rate [fraction] | 0.028107 | 0.069979 | -0.097666 | -0.10855 | -0.15983 | -0.052385
| Electricity price [$/kWh] | -0.019934 | 0.033183 | -0.21607 | -0.10691 | -0.12896 | -0.10345
LCA | CH4 CF [kg CO2-eq/kg CH4] | 0.15784 | 0.05739 | 0.15155 | 0.14554 | -0.0021842 | 0.17428
| N2 O CF [kg CO2-eq/kg N2O] | 0.16078 | -0.082448 | -0.15491 | -0.079328 | -0.033831 | -0.021026
| Electricity CF [kg CO2-eq/kWh] | 0.14482 | -0.069295 | 0.060846 | 0.036844 | -0.074503 | 0.092769
| N fertilizer CF [kg CO2-eq/kg N] | -0.078392 | -0.15812 | 0.07778 | 0.053765 | -0.12757 | 0.015506
| P fertilizer CF [kg CO2-eq/kg P] | 0.18991 | -0.031287 | 0.11544 | -0.0089889 | 0.14197 | -0.099478
| K fertilizer CF [kg CO2-eq/kg K] | 0.052613 | -0.062718 | -0.059802 | -0.069043 | -0.012733 | -0.06255
| Excavation [kg CO2-eq/m3] | -0.051593 | -0.19035 | -0.083324 | -0.037 | -0.14833 | -0.021134
| Brick [kg CO2-eq/kg] | 0.030855 | 0.12733 | 0.024434 | -0.068407 | -0.14358 | 0.021062
| Cement [kg CO2-eq/kg] | -0.013333 | 0.034167 | 0.086745 | 0.13797 | 0.13444 | 0.13876
| Concrete [kg CO2-eq/m3] | 0.06309 | 0.12146 | 0.21944 | 0.069823 | 0.018974 | 0.0032523
| Gravel [kg CO2-eq/kg] | -0.2418 | 0.034155 | 0.052181 | 0.17229 | -0.098002 | -0.10477
| Plastic [kg CO2-eq/kg] | -0.0079808 | 0.00027603 | 0.22553 | 0.12383 | -0.078932 | 0.10454
| Sand [kg CO2-eq/kg] | -0.058362 | 0.12396 | -0.091509 | -0.060354 | 0.11568 | 0.10957
| Stainless steel [kg CO2-eq/kg] | 0.0015122 | 0.065983 | -0.03778 | -0.010825 | -0.10025 | -0.11114
| Stainless steel sheet [kg CO2-eq/kg] | 0.033207 | 0.053705 | -0.097246 | -0.10542 | 0.083 | 0.19558
| Steel [kg CO2-eq/kg] | -0.062682 | -0.013381 | 0.10356 | 0.027543 | -0.12595 | 0.13218
| Wood [kg CO2-eq/m3] | -0.22367 | 0.099982 | 0.072223 | 0.064266 | -0.032055 | 0.020666
| Trucking [kg CO2-eq/tonne*km] | -0.093333 | -0.15678 | 0.12362 | 0.26998 | 0.040948 | 0.090069
Pit latrine-A2 | Pit latrine capital cost [USD] | -0.073699 | -0.01553 | -0.072283 | -0.12526 | 0.027483 | 0.15414
| Pit latrine operating cost [fraction of capital cost] | 0.14814 | -0.046277 | -0.080348 | -0.16462 | -0.098458 | -0.026247
TEA/LCA | Plant lifetime [yr] | -0.06489 | 0.062154 | 0.01649 | 0.065299 | -0.082424 | 0.17757
TEA | Staff salary [UGX] | 0.065923 | -0.062346 | -0.08396 | 0.0052205 | -0.0085449 | 0.043888

## p-value
| Element | TEA results | LCA results | COD recovery | N recovery | P recovery | K recovery
| Input y | Net cost [USD/cap/yr] | Net emission [kg CO2-eq/cap/yr] | Total COD | Total N | Total P | Total K
Element | Input x
Excretion-A1 | E cal [kcal/cap/d] | 0.80427 | 0.29095 | 0.86095 | 0.67957 | 0.40625 | 0.93841
| P veg [g/cap/d] | 0.27598 | 0.24251 | 0.82904 | 0.024253 | 0.58213 | 0.2722
| P anim [g/cap/d] | 0.94539 | 0.0091815 | 0.82488 | 0.97523 | 0.49518 | 0.12878
| N prot [fraction] | 0.78962 | 0.78397 | 0.31328 | 0.79785 | 0.36736 | 0.097858
| P prot v [fraction] | 0.69748 | 0.4377 | 0.3331 | 0.038516 | 0.022763 | 0.42301
| P prot a [fraction] | 0.11205 | 0.74885 | 0.14845 | 0.40895 | 0.53853 | 0.99452
| K cal [g K/1000 kcal] | 0.50859 | 0.78169 | 0.44532 | 0.76816 | 0.62719 | 0.04176
| N exc [fraction of intake] | 0.66537 | 0.64038 | 0.47893 | 0.26098 | 0.3772 | 0.32558
| P exc [fraction of intake] | 0.22625 | 0.79474 | 0.49993 | 0.96512 | 0.73415 | 0.12058
| K exc [fraction of intake] | 0.48315 | 0.27398 | 0.12049 | 0.10751 | 0.37347 | 0.64804
| E exc [fraction of intake] | 0.96682 | 1.1067e-60 | 0.12294 | 0.70425 | 0.45067 | 0.86114
| N ur [fraction of total] | 0.14953 | 0.28986 | 0.18967 | 0.58531 | 0.63911 | 0.39582
| P ur [fraction of total] | 0.54404 | 0.043663 | 0.52488 | 0.34852 | 0.016027 | 0.41594
| K ur [fraction of total] | 0.41779 | 0.054337 | 0.42729 | 0.25032 | 0.31437 | 0.73218
| E fec [fraction of total] | 0.90839 | 0.58899 | 0.89384 | 0.88083 | 0.13172 | 0.95436
| N ur nh3 [fraction of total N in urine] | 0.81235 | 0.81115 | 0.25484 | 0.014862 | 0.8331 | 0.89441
| N fec nh3 [fraction of total N in feces] | 0.23958 | 0.9862 | 0.33633 | 0.57684 | 0.7069 | 0.83116
| Ur exc [g/cap/d] | 0.65737 | 0.78479 | 0.68715 | 0.78115 | 0.52171 | 0.054536
| Fec exc [g/cap/d] | 0.60307 | 0.44192 | 0.24193 | 0.86393 | 0.12464 | 0.35061
| Ur moi [fraction] | 0.76101 | 0.84218 | 0.075402 | 0.69459 | 0.86981 | 0.37933
| Fec moi [fraction] | 0.010121 | 0.032191 | 0.37162 | 0.52822 | 0.33855 | 0.60754
| Mg ur [g Mg/cap/d] | 0.21997 | 0.34785 | 0.82331 | 0.028778 | 0.58392 | 0.20618
| Mg fec [g Mg/cap/d] | 0.65686 | 0.85565 | 0.061191 | 0.96852 | 0.38465 | 0.10425
| Ca ur [g Ca/cap/d] | 0.48546 | 0.26965 | 0.47628 | 0.45655 | 0.16731 | 0.032818
| Ca fec [g Ca/cap/d] | 0.30145 | 0.57806 | 0.12622 | 0.57441 | 0.87065 | 0.52248
| Household size [cap/household] | 0.90125 | 0.78752 | 0.93719 | 0.66227 | 0.73522 | 0.71343
| Toilet density [household/toilet] | 0.97665 | 0.14186 | 0.2321 | 0.084377 | 0.3763 | 0.57166
Pit latrine-A2 | Max ch4 emission [g CH4/g COD] | 0.87289 | 0.038839 | 0.26465 | 0.13541 | 0.1573 | 0.54317
| Full degradation time [yr] | 0.22828 | 0.48635 | 0.9604 | 0.23824 | 0.83644 | 0.48605
| Log degradation [-] | 0.62232 | 0.74175 | 0.80968 | 0.34133 | 0.83977 | 0.56884
| Toilet paper [kg/cap/hr] | 0.59309 | 0.83847 | 0.39516 | 0.66391 | 0.91845 | 0.39324
| Flushing water [kg/cap/hr] | 0.88645 | 0.194 | 0.82303 | 0.86263 | 0.6646 | 0.45231
| Cleansing water [kg/cap/hr] | 0.49128 | 0.67402 | 0.72621 | 0.28027 | 0.8407 | 0.85602
| Desiccant V [m3/cap/hr] | 0.31581 | 0.96068 | 0.94681 | 0.21025 | 0.58768 | 0.49301
| Desiccant rho [kg/m3] | 0.90698 | 0.38693 | 0.021809 | 0.062911 | 0.85546 | 0.40949
| COD max decay [fraction of oxygen demand removal] | 0.55953 | 0.73397 | 0.00473 | 0.36755 | 0.31771 | 0.97192
| N max decay [fraction of N removal after N leaching] | 0.53375 | 0.49789 | 0.18769 | 0.015244 | 0.13544 | 0.74975
| MCF aq [fraction of anaerobic conversion of degraded COD] | 0.18761 | 0.60987 | 0.54435 | 0.26598 | 0.3736 | 0.53454
| N2 O EF aq [fraction of N emitted as N2O] | 0.24333 | 0.49488 | 0.95964 | 0.050842 | 0.038379 | 0.87691
| Emptying period [years] | 0.01446 | 0.092154 | 1.1759e-17 | 1.0768e-10 | 0.60655 | 0.82691
| Sludge accum rate [L/cap/yr] | 1.2931e-06 | 0.72212 | 0.40195 | 0.44803 | 0.58392 | 0.46254
| N leaching [fraction of N input] | 0.26794 | 0.62972 | 0.92551 | 3.2146e-17 | 0.022448 | 0.05423
| P leaching [fraction of P input] | 0.81971 | 0.36458 | 0.93003 | 0.36559 | 2.4171e-19 | 0.7952
| K leaching [fraction of K input] | 0.24164 | 0.93398 | 0.74534 | 0.35893 | 0.63623 | 4.0267e-72
| N volatilization [fraction of N input] | 0.45864 | 0.33031 | 0.016218 | 0.27362 | 0.76391 | 0.010878
| MCF decay [fraction of anaerobic conversion of degraded COD] | 0.93964 | 0.0002692 | 0.43559 | 0.36907 | 0.76029 | 0.384
| N2 O EF decay [fraction of N emitted as N2O] | 0.67784 | 0.82802 | 0.86347 | 0.13566 | 0.7091 | 0.55649
| Sewer ppl [-] | 0.49136 | 0.0010318 | 0.78561 | 0.51088 | 0.63335 | 0.87541
| Sludge ppl [-] | 0.97495 | 0.21912 | 0.49233 | 0.24025 | 0.55021 | 0.29844
Trucking-A3 | Transportation loss [fraction] | 0.43622 | 0.055648 | 0.26671 | 0.086649 | 0.23459 | 0.66132
| Transportation distance [km] | 0.3328 | 0.49098 | 0.5514 | 0.46814 | 0.17694 | 0.64881
| Emptying fee [USD] | 1.6333e-33 | 0.75262 | 0.30134 | 0.8382 | 0.71742 | 0.11216
Sedimentation tank-A5 | Tau [days] | 0.50182 | 0.97353 | 0.58817 | 0.36609 | 0.94143 | 0.43545
| COD max decay [fraction of retained COD] | 0.40249 | 0.10972 | 0.80886 | 0.57822 | 0.093708 | 0.46975
| MCF decay [fraction of anaerobic conversion of degraded COD] | 0.22534 | 0.76925 | 0.18259 | 0.42813 | 0.25951 | 0.81594
| N max decay [fraction of N removal] | 0.42591 | 0.81962 | 0.34663 | 0.94841 | 0.16761 | 0.58156
| N2 O EF decay [fraction of degraded N emitted as N2O] | 0.14737 | 0.34413 | 0.67749 | 0.68192 | 0.010465 | 0.66477
| Tank L to W [length/width] | 0.55825 | 0.81382 | 0.75677 | 0.22598 | 0.16554 | 0.69004
| Tank W to H [width/height (average)] | 0.10096 | 0.31812 | 0.40202 | 0.28171 | 0.15477 | 0.83792
| Concrete thickness [m] | 0.66305 | 0.91252 | 0.32382 | 0.45468 | 0.15296 | 0.92569
| Roof slope [degrees] | 0.060303 | 0.32812 | 0.72514 | 0.14919 | 0.88972 | 0.16061
| Roof unit mass [kg/m2] | 0.94313 | 0.33609 | 0.53955 | 0.38309 | 0.094327 | 0.11405
| Settled frac [fraction] | 0.78433 | 0.67384 | 0.68183 | 0.85518 | 0.76174 | 0.078834
| Frac of settled TS [fraction] | 0.46705 | 0.551 | 0.1902 | 0.86002 | 0.25344 | 0.981
| Frac of settled COD [fraction] | 0.40564 | 0.059082 | 1.157e-08 | 0.54736 | 0.59235 | 0.298
| Frac of settled N [fraction] | 0.95454 | 0.19446 | 0.82119 | 0.93285 | 0.43398 | 0.23901
| Frac of settled P [fraction] | 0.27205 | 0.79977 | 0.93059 | 0.11883 | 8.1961e-05 | 0.93804
| Frac of settled K [fraction] | 0.31311 | 0.54034 | 0.23327 | 0.58653 | 0.6331 | 0.069309
| Frac of settled mg [fraction] | 0.39529 | 0.66244 | 0.91807 | 0.94143 | 0.38075 | 0.14004
| Frac of settled ca [fraction] | 0.36118 | 0.96871 | 0.12598 | 0.14926 | 0.44952 | 0.32359
Anaerobic lagoon-A6 | COD removal [fraction of total COD] | 0.64319 | 0.82137 | 0.31477 | 0.68192 | 0.2113 | 0.0084147
| COD decay [fraction of retained COD] | 0.44391 | 0.62711 | 0.2143 | 0.12038 | 0.26286 | 0.84914
| MCF decay [fraction of anaerobic conversion of degraded COD] | 0.051147 | 0.15097 | 0.16419 | 0.59819 | 0.20085 | 0.64967
| N max decay [fraction of N removal] | 0.96163 | 0.13969 | 0.42646 | 0.11281 | 0.38159 | 0.51417
| N2 O EF decay [fraction of of degraded N emitted as N2O] | 0.71813 | 0.54981 | 0.15822 | 0.12438 | 0.13278 | 0.72434
| Liner unit mass [kg/m2] | 0.45936 | 0.59778 | 0.39232 | 0.019011 | 0.96493 | 0.06047
| Sewer flow [m3/d] | 0.61679 | 0.92626 | 0.51287 | 0.43035 | 0.070076 | 0.42211
Facultative lagoon-A7 | COD removal [fraction of total COD] | 0.72106 | 0.14098 | 0.78679 | 0.58866 | 0.002734 | 0.0082093
| COD decay [fraction of retained COD] | 0.68672 | 0.44838 | 0.20916 | 0.82267 | 0.61629 | 0.68741
| MCF decay [fraction of anaerobic conversion of degraded COD] | 0.0085019 | 0.58139 | 0.29656 | 0.48904 | 0.88691 | 0.21898
| N max decay [fraction of N removal] | 0.21514 | 0.83764 | 0.83884 | 0.58989 | 0.049018 | 0.21355
| N2 O EF decay [fraction of of degraded N emitted as N2O] | 0.98837 | 0.88354 | 0.72924 | 0.50069 | 0.6848 | 0.47738
| P removal [fraction of P removal] | 0.66606 | 0.67151 | 0.80298 | 0.29166 | 4.74e-09 | 0.28161
| Liner unit mass [kg/m2] | 0.95086 | 0.79282 | 0.83616 | 0.72853 | 0.10648 | 0.73665
| Sewer flow [m3/d] | 0.66511 | 0.37997 | 0.7296 | 0.78534 | 0.26665 | 0.74642
Unplanted drying bed-A8 | Tau [days] | 0.51432 | 0.2733 | 0.78233 | 0.053381 | 0.70504 | 0.39682
| COD max decay [fraction of total COD] | 0.13253 | 0.85388 | 0.021894 | 0.49046 | 0.52628 | 0.32653
| MCF decay [fraction of anaerobic conversion of degraded COD] | 0.002662 | 0.62047 | 0.9536 | 0.65309 | 0.68846 | 0.043017
| N max decay [fraction of N removal] | 0.90266 | 0.97334 | 0.030359 | 0.038002 | 0.33245 | 0.70531
| N2 O EF decay [fraction of degraded N emitted as N2O] | 0.4526 | 0.75488 | 0.12285 | 0.77206 | 0.95322 | 0.59572
| Column H [m] | 0.31667 | 0.56209 | 0.86049 | 0.27667 | 0.78233 | 0.27714
| Column unit mass [kg/m] | 0.28856 | 0.19528 | 0.47864 | 0.91403 | 0.016517 | 0.1124
| Concrete thickness [m] | 0.60671 | 0.10174 | 0.94162 | 0.8369 | 0.43608 | 0.67272
| Cover slope [degrees] | 0.68262 | 0.89263 | 0.71193 | 0.18741 | 0.41916 | 0.32517
| Cover unit mass [kg/m2] | 0.7878 | 0.093685 | 0.13272 | 0.77297 | 0.56811 | 0.99461
| Sol frac [fraction] | 0.45346 | 0.71281 | 0.66649 | 0.88804 | 0.48197 | 0.94049
| Non storage bed H [m] | 0.23019 | 0.53665 | 0.79309 | 0.53172 | 0.051132 | 0.8199
| Storage bed H [m] | 0.8129 | 0.30408 | 0.50175 | 0.32056 | 0.8084 | 0.68934
Crop application-A9 | NH3 application loss [fraction of applied] | 0.15979 | 0.29474 | 0.048668 | 0.096225 | 0.79108 | 0.014645
| Other application losses [fraction of applied] | 0.8028 | 0.62803 | 0.49031 | 0.004036 | 0.0015058 | 0.38936
Excretion-A1 | Exchange rate [UGX/USD] | 0.39324 | 0.22178 | 0.4237 | 0.99244 | 0.14298 | 0.17954
Pit latrine-A2 | Plastic density [kg/m2] | 0.30561 | 0.33185 | 0.53266 | 0.047004 | 0.58392 | 0.45496
| Brick density [kg/m3] | 0.3334 | 0.42342 | 0.96352 | 0.76879 | 0.77587 | 0.73004
| SS sheet density [kg/m2] | 0.17644 | 0.90276 | 0.27205 | 0.37309 | 0.73468 | 0.2709
| Gravel density [kg/m3] | 0.57952 | 0.80014 | 0.91375 | 0.53243 | 0.85072 | 0.35098
| Sand density [kg/m3] | 0.33597 | 0.68637 | 0.39305 | 0.6722 | 0.37688 | 0.083443
| Steel density [kg/m3] | 0.35105 | 0.21302 | 0.52682 | 0.051658 | 0.77079 | 0.50607
TEA | Price factor [-] | 0.56997 | 0.84933 | 0.61237 | 0.2965 | 0.41943 | 0.87849
| N fertilizer price [USD/kg N] | 0.93709 | 0.093993 | 0.35209 | 0.97145 | 0.54262 | 0.17961
| P fertilizer price [USD/kg P] | 0.75002 | 0.39094 | 0.84153 | 0.80922 | 0.23958 | 0.77869
| K fertilizer price [USD/kg K] | 0.47997 | 0.55291 | 0.7457 | 0.94945 | 0.46646 | 0.35674
| Discount rate [fraction] | 0.78133 | 0.48904 | 0.3337 | 0.28236 | 0.11218 | 0.60472
| Electricity price [$/kWh] | 0.84394 | 0.7431 | 0.030842 | 0.28975 | 0.20097 | 0.30572
LCA | CH4 CF [kg CO2-eq/kg CH4] | 0.11679 | 0.57061 | 0.13228 | 0.14852 | 0.98279 | 0.082882
| N2 O CF [kg CO2-eq/kg N2O] | 0.11004 | 0.41478 | 0.12382 | 0.43272 | 0.73826 | 0.83551
| Electricity CF [kg CO2-eq/kWh] | 0.15056 | 0.49331 | 0.54759 | 0.71591 | 0.46131 | 0.35861
| N fertilizer CF [kg CO2-eq/kg N] | 0.43819 | 0.11614 | 0.44178 | 0.59523 | 0.20592 | 0.87831
| P fertilizer CF [kg CO2-eq/kg P] | 0.058431 | 0.75731 | 0.25274 | 0.92927 | 0.15882 | 0.32476
| K fertilizer CF [kg CO2-eq/kg K] | 0.60315 | 0.53532 | 0.5545 | 0.49488 | 0.89994 | 0.53641
| Excavation [kg CO2-eq/m3] | 0.6102 | 0.057833 | 0.40982 | 0.71476 | 0.14079 | 0.83468
| Brick [kg CO2-eq/kg] | 0.76056 | 0.20678 | 0.80932 | 0.49888 | 0.15411 | 0.83523
| Cement [kg CO2-eq/kg] | 0.89525 | 0.73576 | 0.3908 | 0.17104 | 0.18236 | 0.16857
| Concrete [kg CO2-eq/m3] | 0.5329 | 0.22865 | 0.028261 | 0.49001 | 0.85137 | 0.97438
| Gravel [kg CO2-eq/kg] | 0.015364 | 0.73585 | 0.60613 | 0.086515 | 0.33203 | 0.29955
| Plastic [kg CO2-eq/kg] | 0.93719 | 0.99783 | 0.024067 | 0.21966 | 0.43503 | 0.30061
| Sand [kg CO2-eq/kg] | 0.56409 | 0.21916 | 0.36521 | 0.55084 | 0.25175 | 0.27783
| Stainless steel [kg CO2-eq/kg] | 0.98809 | 0.51425 | 0.70901 | 0.91487 | 0.32102 | 0.27095
| Stainless steel sheet [kg CO2-eq/kg] | 0.74292 | 0.59564 | 0.33579 | 0.29656 | 0.41165 | 0.051161
| Steel [kg CO2-eq/kg] | 0.53555 | 0.89488 | 0.30521 | 0.78561 | 0.21179 | 0.18987
| Wood [kg CO2-eq/m3] | 0.025289 | 0.3223 | 0.47517 | 0.52527 | 0.75154 | 0.83829
| Trucking [kg CO2-eq/tonne*km] | 0.35569 | 0.11929 | 0.22042 | 0.0065979 | 0.68584 | 0.37283
Pit latrine-A2 | Pit latrine capital cost [USD] | 0.46617 | 0.87812 | 0.47481 | 0.21434 | 0.78607 | 0.12571
| Pit latrine operating cost [fraction of capital cost] | 0.14131 | 0.64753 | 0.42681 | 0.10169 | 0.32977 | 0.79547
TEA/LCA | Plant lifetime [yr] | 0.52125 | 0.539 | 0.87065 | 0.51863 | 0.41492 | 0.077153
TEA | Staff salary [UGX] | 0.51463 | 0.53775 | 0.40625 | 0.95889 | 0.93276 | 0.6646